## IR2104_SYNC_BUCK_2021.8.27
Comment | Description | Designator | Footprint | LibRef | Quantity
TEST | 测试点 | 5V, ADI, ADIi, ADIo, GND | TEST 1.6 | TEST | 5
1000uF | 直插电解电容 | C1, C2, C4, C5 | CAP 7.5*16*25 | CE | 4
4.7uF | CBB电容 | C3, C6 | CBB 25 | CBB | 2
102 | 贴片电容 | C7, C11, C13, C18, C19 | C 0805_L | C | 5
104 | 贴片电容 | C8, C9 | C 0805_L | C | 2
105 | 贴片电容 | C10 | C 0805_L | C | 1
103 | 贴片电容 | C12 | C 0805_L | C | 1
SS34 | 整流二极管 | D1, D7 | SMC | 1N4007 | 2
SS34 | 整流二极管 | D2, D6 | SMA | 1N4007 | 2
15V | Zener Diode | D3, D8 | LL41 | D Zener | 2
RS1M | 整流二极管 | D4, D5, D9 | SMA | 1N4007 | 3
TEST | 测试点 | EN, PWM | TEST 1.2 | TEST | 2
TEST TP | 测试环 | GND | TEST TP1.4_B | TEST TP | 2
TEST | 测试点 | GND, IN, OUT | TEST 2.4 | TEST | 4
DEBUG PAD | 调试断点焊盘 | GND_SC | DEBUG_B | DEBUG | 1
ACS712 | 电流检测芯片 | IC1 | SOP8_N | ACS712 | 1
HDR-1X2 | 2P接插件 | JP1, JP2 | KF7620-2P | Header 2 | 2
Header 5X2 | 5*2P接插件 | JP4 | IDC2.54-LI-2x5P | Header 5X2 | 1
600uH | 功率磁环电感 | L1 | CS400125 | L-MR | 1
600uH | 功率磁环电感 | L2 | CS270125 | L-MR | 1
HDR-1X4 | 4P接插件 | POW in | KF2510-LI-4P | Header 4 | 1
AOD4184 | N沟场效应管 | Q1, Q2 | TO252 | IRF3710 | 2
100K | 贴片电阻 | R1, R5, R7, R8 | R 0805_L | R | 4
10 | 色环电阻 | R2, R3, R4, R6 | RS 1W-V5 | Res | 4
10K | 贴片电阻 | R11, R14, R15, R21 | R 0805_L | R | 4
1K | 贴片电阻 | R13, R23 | R 0805_L | R | 2
IR2104 |  | U1 | SOP8 | IR2104 | 1